## 1-5 V
Upper R | 3300 | Ohm
Lower R | 5100 | Ohm
ADC range | 3.3 | V
Signal min | 1 | V
Signal max | 5 | V
ADC bits | 4096 | units
Ph_val min | 0 | bar
Ph_val max | 10 | bar
AV NUM | 128 | times
|  |  | V | V
Div coeff | 0.60714 | - | 1 | 0.60714
adcV min | 0.60714 | V | 2 | 1.2143
adcV max | 3.0357 | V | 3 | 1.8214
adc min | 96459.9134 |  | 4 | 2.4286
adc max | 482299.5671 |  | 5 | 3.0357
a coeff: | 2.5918e-05
b coeff: | -2.5 |  | 0.39286
Checking:
Ph_val min calc | 4.149e-11
Ph_val max calc | 10

## 4 - 20 mA
Upper R | 150 | Ohm
Lower R | 150 | Ohm
ADC range | 3.3 | V
Signal min | 4 | mA
Signal max | 20 | mA
ADC bits | 4096 | units
Ph_val min | 0 | bar
Ph_val max | 250 | bar
AV NUM | 128 | times
Div coeff | 0.15 | -
adcV min | 0.6 | V
adcV max | 3 | V
adc min | 95325.0909
adc max | 476625.4545
a coeff: | 0.00065565
b coeff: | -62.5
Checking:
Ph_val min calc | -2.8201e-11
Ph_val max calc | 250

## Power measurement
Upper R | 100000 | Ohm
Lower R | 10000 | Ohm
ADC range | 3.3 | V
Signal min | 0 | V
Signal max | 12 | V
ADC bits | 4096 | units
Ph_val min | 0 | V
Ph_val max | 12 | V
AV NUM | 128 | times
Div coeff | 0.090909 | -
adcV min | 0 | V
adcV max | 1.0909 | V
adc min | 0
adc max | 173318.3471
a coeff: | 6.9237e-05
b coeff: | 0
Checking:
Ph_val min calc | 0
Ph_val max calc | 12